## Sheet1
福建省特种设备检验研究院 精密空调及电源设备（UPS）采购项目报价单
序号 | 设备名称 | 型号 | 数量 | 品牌 | 型号 | 单价（元） | 总价（元）
1 | 精密空调 | 1、制冷量：≥12500W（5P）； 2、制冷功率：≤4098W； 3、电加热：≥4000W； 4、额定电压：380V； 5、加湿器类型：远红外加湿； 6、供电方式：室内供电； 7、循环风量：≥3800（m3/h）； 8、制冷剂：R410A； 9、送风方式：上前送风下前回风； 10、加湿量：≥2.75KW； 11、功能类型：恒温恒湿； 12、安装辅材：包铜管、给排水、制冷剂、室内、外机支架等，具体辅材视现场确定； 13、含免费安装施工。 | 2台
2 | UPS电源 | （一）电源供电模块 1.额定功率：≤5400W/6000VA； 2.输入输出模式：单进单出； 3.输入电压：220VAC； 4.输入电流：53.6A； 5.输出电压：220VAC； 6.输出电流：45.5A； 7.过载能力：1min @ 105%-125% 负载 30s @ 125%-150% 负载 0.5s @ >150% 负载； 8.电池容量：≥12V/100AH； 9.电池数量：16节； 10.后备时间：1200W延时≥12小时； 11.显示方式：LCD液晶显示，负载/电量/输入/输出/运行模式。 （二）电源时序模块 1.总共可控制不少于8路管理电源，每路动作延时时间≤1； 2.每路输出带指示灯，单路额定输出电流≥20A； 3.主机设有短路输入输出触发口，可实现多台设备链接使用； 4.系统管理员得以远离繁复的开关，切断用电设备的电源的工作； 5.配置电压显示窗口，额定输出电流≥30A； 6.具备减少用电设备对输电线路启动产生的冲击电流功能。 | 1台
说明：本报价单包含材料费、运输费、人工费、开票税费等其他相关费用。 | [5 empty] | 合计：
联系人： |  | 联系电话：
报价单位（盖章）：
报价时间：