## 视频监控系统
连江实训基地监控清单
序号 | 产品名称 | 产品描述 | 数量 | 单位 | 备注
1 | 高清网络筒机 | （1）成像器件： 1/1.8英寸Progressive Scan CMOS （2）有效像素： ≥200万 （3）镜头参数： ≥4mm （4）水平视场角：≥88° （5）垂直视场角：≥44° （6）对角视场角：≥107° （7）最低照度： 0.005Lux@(F1.0，AGC ON)，0 Lux with Light （8）动态侦测： 支持 （9）分辨率：≥2560×1440 （10）压缩格式： 支持H.264 （11）视频帧率：≥25fps （12）网络接口：≥1个RJ45 10M/100M 自适应以太网口 （13）防护等级：≥IP66 （14）环境温度：-30-60℃，湿度小于95％（无凝结） （15）其他参数：支持全彩级传感器，双灯补光，智能侦测，音画同录，SmartH265编码，手机远程，网线供电。 | 35 | 台
2 | L型支架 | 普通支架 | 35 | 个
3 | POE交换机 | （1）千兆电口≥24个， 千兆 SFP光口≥4个，Console口≥1个 （2）交换性能≥336Gbps，包转发率≥96Mpps （3）支持MAC地址≥8K，支持4K个VLAN，ARP表≥2046 （4）支持防网关ARP欺骗，支持端口保护、隔离，支持防止ARP攻击功能，支持HTTPS （5）支持SNMPv1/v2c/v3，支持WEB网管特性 （6）支持IEEE 802.3az 标准的 EEE节能技术：当EEE使能时，从而大幅度的减小端口在该阶段的功耗，达到了节能的目的。 | 2 | 台
4 | 硬盘录像机 | （1）支持16路H.264、H.265混合接入，≥8个硬盘接口。 （2）开启视频流智能分析，NVR网络带宽不会降低。 （3）开启视频流智能分析，NVR解码性能不会降低。 （4）支持在视频预览画面查看实时预警面板，包括：事件名称、事件触发时间、人脸抓图，针对人脸比对同时显示姓名、相似度，针对车辆报警同时显示车牌。针对人体和车辆目标，可分别显示出“人体”“车辆” 。 （5）支持从其他设备接入设定时间的录像文件，并对录像文件进行人脸检测和识别，实时显示识别结果。支持人脸戴眼镜检出率≥99%。 （6）设备的视频输出口HDMI1、HDMI2和VGA1、VGA2均可以显示系统主菜单。 （7）同屏预览：支持活动目标与实时预览同屏显示。实时预览的同时可以提取视频画面中的活动目标，可显示人脸、人体、车辆等目标图片，点击图片可即时回放相关录像。 （8）可获取样机网卡吞吐量、MTU（最大传输单元）、网络接入带宽、网络输出带宽等信息，并支持图形化显示发送速率、接收速率。 （9）网络状态检测：支持网络延时、丢包测试，支持网络抓包备份。 （10）网络资源统计：可实时查看设备IP通道接入、远程预览、远程回放及下载、网络接收剩余、网络发送剩余带宽。 （11）支持本地预览权限的配置，设置权限后的通道只有登录后才会出现预览画面； 支持远程预览加密，只有输入密钥才能解开视频；并支持码流AES加密。 （12）100万人脸抓拍库（存储于硬盘中）下，以图搜图检索响应时间≤3秒。 （13）正脸单人单次通过检测区域，100人次人脸正确检出数≥99次。 （14）支持陌生人报警，人脸比对报警推送消息至手机APP，可通过手机APP查看陌生人抓拍图片并回放报警关联录像。抓图， | 1 | 台
5 | 监控硬盘 | ≥6TB 7200转 256MB SATA CMR | 8 | 块 | 监控视频存储30天
6 | VGA切换器 | 两进1出VGA切换器 | 1 | 台
7 | 非屏蔽双绞线 | 五类非屏蔽双绞线：超5类工程线； | 5 | 箱
8 | 线槽 | 10公分 | 70 | 米
9 | 软管 | DN50 | 15 | 米
10 | 12U壁挂机柜 | 定制支架 | 1 | 套
11 | 辅材 | 水晶头，管卡，扎带，电工胶布，线标等 | 1 | 台
12 | 项目集成服务 | 现场施工、设备安装及系统调试等。 | 1 | 项