## 工程量清单
工程量清单
工程名称：省特检院国家阀门产品质量检验检测中心（福建）修缮改造项目 | [6 empty] | 第1页 共4页
序号 | 项目编码 | 项目名称 | 项目特征描述 | 计量单位 | 工程量 | 金 额(元)
[6 empty] | 综合单价 |  | 合价
单项工程 | [8 empty] | 单项工程(17房屋建筑与装饰)
房屋建筑与装饰工程 | [8 empty] | 单位工程(17房屋建筑与装饰)
福建省石油化工产品质量检验中心场地临时围挡 | [8 empty] | 分项工程(17房屋建筑与装饰)
1 | 010101004001 | 挖基坑土方 | (1)土壤类别:一、二类土 (2)挖土深度:400mm (3)部位:基座挖坑槽土方 (4)间距:每两米设置一个 | m3 | 7.826
2 | 010501003003 | 独立基础 | (1)名称:400*400*400mm立柱混凝土基座 (2)混凝土种类（商品混凝土、现场拌制，泵送、非泵送）:现拌普通混凝土 (3)混凝土强度等级:C20 (4)每两米设置一个 | m3 | 11.84
3 | 011210002001 | 金属隔断 | (1)骨架、边框材料种类、规格:32*32*2mm镀锌方钢焊接日字网格，双向间距1000mm，斜向支撑每两米设置一道 (2)隔板材料品种、规格、颜色:0.9mm彩钢板隔墙 (3)高度:2100mm | m2 | 777
4 | 011210002002 | 金属隔断 | (1)隔板材料品种、规格、颜色:原0.9mm彩钢板隔墙修缮 | m2 | 21
5 | 010501003001 | 独立基础 | (1)名称:300*300*300mm斜撑混凝土基座 (2)混凝土种类（商品混凝土、现场拌制，泵送、非泵送）:现拌普通混凝土 (3)混凝土强度等级:C20 (4)每两米设置一个 | m3 | 2.322
6 | 010101001001 | 平整场地 | (1)内容:原有场地人工平整 | m2 | 172.5
7 | 010804003001 | 全钢板大门 | (1)门框、扇材质:铁皮大门 (2)五金种类、规格:含五金配件 (3)规格:1500*2100mm、6000*2100mm | m2 | 15.75
8 | 010401009001 | 实心砖柱 | (1)砖品种、规格、强度等级:砖砌立柱 (2)柱类型、砌筑高度:2800mm高 (3)砂浆强度等级、配合比:M5(42.5) (4)截面规格:大门 50 | m3 | 2.8
分部分项工程量清单与计价表
工程名称：省特检院国家阀门产品质量检验检测中心（福建）修缮改造项目 | [6 empty] | 第2页 共4页
序号 | 项目编码 | 项目名称 | 项目特征描述 | 计量单位 | 工程量 | 金 额(元)
[6 empty] | 综合单价 |  | 合价
0*600mm，小门400*500mm
9 | 011202001001 | 柱、梁面一般抹灰 | (1)柱（梁）体类型:砖柱 (2)面层厚度、砂浆配合比:墙面水泥砂浆一般抹灰(独立矩形 柱14+6mm厚) | m2 | 8.4
10 | 010501003002 | 独立基础 | (1)名称:1000*1000*300mm砖柱基座 (2)混凝土种类（商品混凝土、现场拌制，泵送、非泵送）:现拌普通混凝土 (3)混凝土强度等级:C20 | m3 | 1.2
检测大楼修缮 | [8 empty] | 分项工程(17房屋建筑与装饰)
六层608室
11 | 011608001001 | 铲除油漆涂料面 | (1)铲除部位名称:铲除原有漆面及污渍 | m2 | 46.364
12 | 010903002001 | 墙面涂膜防水 | (1)防水膜品种:聚合物水泥防水涂料2mm厚 (2)要求:墙面满涂防水涂料 | m2 | 46.364
13 | 011407001001 | 墙面喷刷涂料 | (1)刮腻子要求:满刮腻子两道 (2)涂料品种、喷刷遍数:白色乳胶漆一底两面 | m2 | 46.364
六层西侧楼梯间
14 | 011608001002 | 铲除油漆涂料面 | (1)铲除部位名称:铲除原有漆面及污渍 | m2 | 23.24
15 | 010903002002 | 墙面涂膜防水 | (1)防水膜品种:聚合物水泥防水涂料2mm厚 (2)要求:墙面满涂防水涂料 | m2 | 22.24
16 | 011407001002 | 墙面喷刷涂料 | (1)刮腻子要求:满刮腻子两道 (2)涂料品种、喷刷遍数:白色乳胶漆一底两面 | m2 | 22.24
17 | 011LS0001001 | 天棚漏水处理 | (1)施工内容:基层清理，天棚漏水处注浆堵漏，机器注入防渗材料（含本工序所需一切人材机费用） | 处 | 1
18 | 011407002001 | 天棚喷刷涂料 | (1)刮腻子要求:满刮腻子两道 (2)涂料品种、喷刷遍数:白色乳胶漆一底两面 | m2 | 1
六层走廊天棚
19 | 011LS0001002 | 天棚漏水处理 | (1)施工内容:基层清理，天棚漏水处注浆 | 处 | 2
分部分项工程量清单与计价表
工程名称：省特检院国家阀门产品质量检验检测中心（福建）修缮改造项目 | [6 empty] | 第3页 共4页
序号 | 项目编码 | 项目名称 | 项目特征描述 | 计量单位 | 工程量 | 金 额(元)
[6 empty] | 综合单价 |  | 合价
堵漏，机器注入防渗材料（含本工序所需一切人材机费用）
六层601室天棚
20 | 011LS0001003 | 天棚漏水处理 | (1)施工内容:基层清理，天棚漏水处注浆堵漏，机器注入防渗材料（含本工序所需一切人材机费用） | 处 | 2
六层603室天棚
21 | 011LS0001004 | 天棚漏水处理 | (1)施工内容:基层清理，天棚漏水处注浆堵漏，机器注入防渗材料（含本工序所需一切人材机费用） | 处 | 1
六层605室天棚
22 | 011LS0001005 | 天棚漏水处理 | (1)施工内容:基层清理，天棚漏水处注浆堵漏，机器注入防渗材料（含本工序所需一切人材机费用） | 处 | 2
六层607室天棚
23 | 011LS0001006 | 天棚漏水处理 | (1)施工内容:基层清理，天棚漏水处注浆堵漏，机器注入防渗材料（含本工序所需一切人材机费用） | 处 | 1
六层男卫天棚
24 | 011LS0001007 | 天棚漏水处理 | (1)施工内容:基层清理，天棚漏水处注浆堵漏，机器注入防渗材料（含本工序所需一切人材机费用） | 处 | 2
六层女卫天棚
25 | 011LS0001008 | 天棚漏水处理 | (1)施工内容:基层清理，天棚漏水处注浆堵漏，机器注入防渗材料（含本工序所需一切人材机费用） | 处 | 2
六层外墙
26 | 011CC0001001 | 外墙玻璃胶及污渍铲除 | (1)施工内容:外墙玻璃胶及污渍铲除 | 项 | 1
27 | 010524001001 | 嵌缝打胶 | (1)填缝要求:外墙破损裂缝处 (2)胶品种、型号:耐候胶填缝 | m | 58.5
28 | 010903002003 | 墙面涂膜防水 | (1)防水膜品种:透明防水涂料2mm厚 (2)要求:墙面满涂防水涂料 | m2 | 175.5
吊顶铝扣板及灯具更换
分部分项工程量清单与计价表
工程名称：省特检院国家阀门产品质量检验检测中心（福建）修缮改造项目 | [6 empty] | 第4页 共4页
序号 | 项目编码 | 项目名称 | 项目特征描述 | 计量单位 | 工程量 | 金 额(元)
[6 empty] | 综合单价 |  | 合价
29 | 011302001001 | 天棚吊顶 | (1)面层材料品种、规格:原损坏方形铝扣板更换 | m2 | 5.4
30 | 030412001001 | 普通灯具 | (1)规格:600*600mm平板灯更换 | 套 | 8
宿舍楼修缮 | [8 empty] | 分项工程(17房屋建筑与装饰)
六层西侧楼梯间
31 | 011LS0001009 | 天棚漏水处理 | (1)施工内容:基层清理，天棚漏水处注浆堵漏，机器注入防渗材料（含本工序所需一切人材机费用） | 处 | 5
32 | 011608001003 | 铲除油漆涂料面 | (1)铲除部位名称:铲除原有漆面及污渍 | m2 | 13.78
33 | 011407002002 | 天棚喷刷涂料 | (1)刮腻子要求:满刮腻子两道 (2)涂料品种、喷刷遍数:白色乳胶漆一底两面 | m2 | 13.78
六层602室天棚
34 | 011LS0001010 | 天棚漏水处理 | (1)施工内容:基层清理，天棚漏水处注浆堵漏，机器注入防渗材料（含本工序所需一切人材机费用） | 处 | 3
35 | 011608001004 | 铲除油漆涂料面 | (1)铲除部位名称:铲除原有漆面及污渍 | m2 | 5
36 | 011407002003 | 天棚喷刷涂料 | (1)刮腻子要求:满刮腻子两道 (2)涂料品种、喷刷遍数:白色乳胶漆一底两面 | m2 | 5
六层604室天棚
37 | 011LS0001011 | 天棚漏水处理 | (1)施工内容:基层清理，天棚漏水处注浆堵漏，机器注入防渗材料（含本工序所需一切人材机费用） | 处 | 1
38 | 011608001005 | 铲除油漆涂料面 | (1)铲除部位名称:铲除原有漆面及污渍 | m2 | 2
39 | 011407002004 | 天棚喷刷涂料 | (1)刮腻子要求:满刮腻子两道 (2)涂料品种、喷刷遍数:白色乳胶漆一底两面 | m2 | 2
合 计