## Sheet1
公共广播系统
公共广播设备
序号 | 设备 | 技术参数 | 数量 | 单位 | 单价 | 合计
1 | 智能中控机 | 分区输出：8路（最大容量2000W） 输 出（灵敏度）：LINE 500mV 非平衡 紧急控制信号：DC-24V或短路 整机音噪比：≥85dB 频率响应：50Hz-20KHz ±3dB 遥控范围：300m（无阻隔） | 1 | 台
2 | 广播麦克风 | 换能方式：电容式 频率响应（Hz）：40Hz~16KHz 指 向 性：心型指向 输出阻抗：75Ω 灵 敏 度：-40dB ±2dB 供电电压（V）：DC3V 参考适音距离：20~50cm | 1 | 台
3 | 手持话筒 | 1.系统音频频率响应通用级:100Hz~10000Hz容差范围按GB/T70Hz~16kHz容差范围按GB/T 2. 系统总谐波失真通用级:<5 1kHz 3. 系统信噪比通用级:由产品标准规定≥50 1kHz 58.0 4. 系统动态范围 通用级:由产品标准规定 ≥70 1kHz 77.7 5.有效工作距离 ≥200 1kHz >200 紧急触发功能：系统带一路短路输出紧急触发 口，可控制受控电源时序器 须提供检测机构出具的带有标识“CMA或者CNAS”的检验合格的检测报告复印件); | 1 | 套
4 | 前置放大器 | 频率响应：20Hz-20KHz（-3dB） 信噪比： AUX > 65dB 线路 > 65dB 话筒 > 65dB | 1 | 台
5 | 信号分配器 | 输入通道：1路 输出通道：10路 输入灵敏度：1V/10KΩ（平衡） 输出幅度：1V/600Ω（平衡） 联机扩容：8台 通信协议：CAN总线 | 1 | 台
6 | 纯后级功放 | 额定输出功率：1500W 功 耗：2800W 保 护：短路保护、过温保护、过流保护、自动压限 供电电源：AC220V±10% 50Hz-60Hz | 1 | 台
7 | 防水音柱 | 额定功率：30W 最大功率：60W 额定输入：70V/100V 灵 敏 度：93dB 频响范围：120Hz-18KHz 最大声压级：108dB | 16 | 只
8 | 电源时序器 | 输出通道：10路 可联机扩展：16台（160路） 输入功率容量：6000W(~220V 27.2A ) 单路最大输出功率：2200W(~220V 10A ) 延时时间：500ms 紧急输入控制方式：DC-24V 通信协议：CAN总线 待机功耗：10W | 1 | 台
小计：