## 工程量清单
表5
分部分项工程量清单与计价表
工程名称：单项工程S01_土建单位工程 | [5 empty] | 第1页 共1页
序号 | 项目编码 | 项目名称 | 项目特征描述 | 计量 单位 | 工程量 | 金 额（元）
[6 empty] | 综合单价 | 合 价
一 | 羽毛球场升级改造项目
1 | 011601001001 | 砖（石）砌体拆 除 | 1.拆除砖（石）砌体 | m3 | 17
2 | 010103002001 | 余方弃置 | 1.废弃料品种:建筑垃圾 2.运距:自行考虑 | m3 | 25.5
3 | 011606001001 | PVC垫拆除及重铺 | 1.PVC垫拆除及重铺 | m2 | 300
4 | 011101005001 | 自流坪楼地面 | 1）水泥自流平 2）厚度2～5mm | m2 | 350
5 | 011103001001 | 休息区辅设塑胶 地板 | 1）辅设塑胶地板 ：厚度 2mm | m2 | 40
6 | 020512001001 | 木地板铺设 | 1）面层板：枫桦木实木C级 ，规格 22mm×（60-80）mm× 1800mm 2）防潮降噪层：防潮膜， 规格0.5-1*1200*100000mm 3）稳定毛板：多层板，规 格12㎜×1220㎜×2440 ㎜ 4）单层龙骨：防腐松木龙 骨规格40㎜×50㎜±2mm，龙 骨中心距400㎜±10mm 5）减震垫：高弹橡胶垫， 规格55㎜×75㎜×15㎜ 6）辅材：防腐油漆、地板 专用地板钉、毛地板自功钉、 其他钉类(圆钉)、铝合金 收 口条、实木踢脚线、铝合金通 风口等材料 | m2 | 313
7 | 030412009001 | 羽毛球场专用灯 安装 | 1）LED防眩目球馆专用灯 2）输入电压：100-240V， 功率：150W，光通量：≥ 13000LM，显指≥80，功率因 数：≥0.98，产品规格 1200*300，材质：铝+PC，色 温：5700K，整灯使用寿命≥ 50000小时；整灯质保5年 3）安装高度：≥6米 4）辅材：电线、开关、支 架 等材料 | 套 | 18
小 计
合 计