## 报价单
附件2：
报价表
序号 | 项目编码 | 项目名称 | 项目特征描述 | 计量单位 | 工程量 | 金 额(元)
[6 empty] | 综合单价 | 合价
一、场地平整
1 | 010101001002 | 平整场地 | (1)土壤类别:三类土，20cm换填 | m2 | 1800 |  | 0
2 | 010103002002 | 余方弃置 | (1)废弃料品种:三类土 (2)运距:15km | m3 | 360 |  | 0
|  | 分部小计 |  |  |  |  | 0
二、园路
3 | 050201001001 | 园路 | (1)路床土石类别:素土夯实 (2)垫层厚度、宽度、材料种类:10cm C15素混凝土 (3)路面厚度、宽度、材料种类:8cm 透水砖 | m2 | 270 |  | 0
|  | 分部小计 |  |  |  |  | 0
三、围墙
4 | 040305001001 | 垫层 | (1)厚度:10Cm (2)材料品种、规格:C15素混凝土 | m3 | 8.118 |  | 0
5 | 010401003001 | 砖基础 | (1)砖品种、规格、强度等级:烧结煤矸石普通砖 (2)砂浆强度等级、配合比:M10砌筑砂浆 | m3 | 15.75 |  | 0
6 | 010401003002 | 实心砖墙 | (1)砖品种、规格、强度等级:烧结煤矸石普通砖 (2)砂浆强度等级、配合比:M10砌筑砂浆 | m3 | 10.05 |  | 0
7 | 010401009001 | 实心砖柱 | (1)砖品种、规格、强度等级:烧结煤矸石普通砖 (2)砂浆强度等级、配合比:M10砌筑砂浆 | m3 | 9.024 |  | 0
8 | 011201002001 | 墙面装饰抹灰 | (1)面层厚度、砂浆配合比:20cm 1:2.5 现拌抹灰砂浆 | m2 | 231.115 |  | 0
9 | 050307006001 | 铁艺栏杆 | (1)防护材料种类:成品铁艺栏杆，黑色防锈漆 | m | 80.4 |  | 0
|  | 分部小计 |  |  |  |  | 0
四、提升架地面硬化
10 | 040202003001 | 水泥稳定土 | (1)厚度:15Cm (2)水泥含量:5% | m2 | 56 |  | 0
11 | 040203007001 | 水泥混凝土 | (1)厚度:15cm (2)混凝土强度级:C20水泥预拌非泵送普通混凝土 | m2 | 56 |  | 0
|  | 分部小计 |  |  |  |  | 0
五、双开玻璃门
12 | 010802001001 | 金属（塑钢）门 | (1)玻璃品种、厚度:中空LOW-E钢化玻璃6+9A+6 | m2 | 10 |  | 0
|  | 分部小计 |  |  |  |  | 0
六、绿化
13 | 050101009001 | 种植土回(换)填 | (1)回填土质要求:种植土 (2)回填厚度:20cm | m3 | 360 |  | 0
14 | 050102012001 | 铺种草皮 | (1)草皮种类:草皮 (2)铺种方式:满铺 | m2 | 1300 |  | 0
15 | 050102002001 | 栽植灌木 | (1)种类:同安三角梅 高度200cm，半年成活半年养护 (2)养护期:成活养护期一年日常养护期一年 | 株 | 50 |  | 0
16 | 050102002002 | 栽植灌木 | (1)种类:炮仗花 高度200cm，半年成活半年养护 (2)养护期:成活养护期一年日常养护期一年 | 株 | 50 |  | 0
17 | 031102005001 | 监控线布设含2个摄像头 | 为与原系统匹配，摄像头参考品牌：海康威视 | m | 65 |  | 0
18 | 010401012001 | 零星砌砖 | 实心砖 | m3 | 5 |  | 0
|  | 分部小计 |  |  |  |  | 0
小计 | [6 empty] | 0
暂列金（10%） | [6 empty] | 0
合计 | [6 empty] | 0