## Sheet1
附件2
报价单
序号 | 名称 | 技术参数 | 数量 | 单项控制价（元） | 单项报价（元）
1 | 北斗高精度接收机 | 1、接收频点:GPS: L1C/A, L2P(W), L5 BDS-2: B1I, B2I, B3I BDS-3: B1I, B3I, B1C, B2a, B2b* GLONASS: G1, G2, G3* Galileo: E1, E5a, E5b, E6C* QZSS: L1, L2C, L5* SBAS: L1 2、电压与电流:电压：2.5V-5.0V；电流：100mA 3、LNA增益：(40±2) dB 4、电压驻波比：≤2.0（50Ω） 5、噪声系数：≤2.0dB | 9套 | 45000
2 | OEM板 | 1、接收信号类型：GPS: L1C/A, L2P(W), L5 BDS-2: B1I, B2I, B3I BDS-3: B1I, B3I, B1C, B2a, B2b* GLONASS: G1, G2, G3* Galileo: E1, E5a, E5b, E6C* QZSS: L1, L2C, L5* SBAS: L1 ；支持单北斗模式 2、通道数：1024 3、测量精度伪距精度：≤20cm 4、相位精度：≤1.5mm 5、供电电压：4.75V～5.1V；供电电流：500mA 6、功耗：≤1.5W 7、导航解算能力：单点定位SPP；差分定位 RTD；实时动态 RTK | 9个 | 27000
3 | 开发板 | 1、含外接串口接口，工作温度：-50℃~85℃ 2、内置方位解算软件，解算模式应支持前端解算与后端解算 | 9套 | 63000
4 | 保护外壳 | IP68，抗1.5米自由落体跌落，定制 | 9套 | 13500
5 | 室外电源设备箱 | 1、含电源，输出电压电流：12V、2A 2、安防电源，含防雷、接地、防盐雾潮湿功能 3、尺寸大小约为250*300*150mm | 9个 | 6300
6 | 底座 | IP68，定制 | 9套 | 13500
7 | 通信模块 | 1、兼容三大运营商（移动、电信、联通）2G\3G\4G网络，含sim卡卡槽，工作温度：-50℃～85℃ 2、包含一年通讯流量费用 | 9个 | 9000
8 | 主干电源线 | 国标线 | 200米 | 3000
9 | 安装支架(杆) | 镀锌钢 | 9支 | 13500
合计（元） |  |  |  | 总控制价：193800元 | 总报价： 元
注：1.以上报价金额包含耗材、定制、运输、劳务、差旅、税等一切费用。2.单项报价超过单项控制价或总报价超过总控制价均视为无效报价。
报价人（盖章）：
单位地址：
法定代表人或其委托代理人：
电话：