## Sheet1
工程量清单
序号 | 项目名称 | 项目特征描述 | 单位 | 数量 | 备注
1 | 卫生间渗水修缮 | 1、卫生间渗漏点检查、修复 2、卫生间外墙渗漏处粉刷修复 3、卫生间地砖填缝 | m2 | 270
2 | 雨棚修缮 | 综合检测楼主入口雨棚 | 项 | 1
3 | 变压器围栏 | 1、规格：1.8米*12.6米 2、低碳浸塑钢丝，线径4mm 3、网孔大小90*170mm 4、立柱：高度1.8米，壁厚2.0mm | 项 | 1
4 | 卷闸门修理 | 1、修理卷帘门 2、更换电机及配件 | 项 | 1
6 | 道闸修理 | 更换单环路车辆检测器 | 项 | 1
7 | 道闸修理 | 更换电源及主板 | 项 | 1
8 | 室内消防栓修理 | 更换消防水管 | 项 | 1
9 | 室外消防栓更换 | 1、地面开挖 2、更换SS100/65-1.6室外消防栓 | 项 | 1
9 | 防盗网 | 1.规格：1.7米*3.2米 2.材质：不锈钢 | 个 | 1
10 | 更换破损玻璃 | 8mm钢化玻璃，5片，高空作业 | m2 | 4.6
11 | 更换破损玻璃 | 5mm+5mm中空钢化玻璃，6片， | m2 | 4
12 | 更换破损玻璃 | 10mm+10mm夹胶钢化玻璃，1片，高空作业 | m2 | 2.55
13 | 枪机摄像机 | 1.200万poe白光全彩筒型网络摄像机，最高分辨率可达200万像素，并在此分辨率下可输出25 fps实时图像； 2.支持移动侦测（支持人形检测）与异常侦测； 3.支持背光补偿，强光抑制，3D数字降噪，数字宽动态，适应不同环境； 4.支持智能补光，实现彩色记录报警事件，可在白光补光/红外补光模式之间切换；白光最远可达30m，红外光最远可达30m 5.1个内置麦克风 6.符合IP67防尘防水设计，可靠性高 | 台 | 17
14 | 枪机摄像机 | 1.400万poe白光全彩筒型网络摄像机，最高分辨率可达200万像素，并在此分辨率下可输出25 fps实时图像； 2.支持移动侦测（支持人形检测）与异常侦测； 3.支持背光补偿，强光抑制，3D数字降噪，数字宽动态，适应不同环境； 4.支持智能补光，实现彩色记录报警事件，可在白光补光/红外补光模式之间切换；白光最远可达30m，红外光最远可达30m 5.带云台、对讲 6.符合IP67防尘防水设计，可靠性高 | 台 | 1
15 | poe交换机 | 接入交换机，6个 10/100/1000M ，铁壳桌面级； | 台 | 4
16 | 支架 |  | 个 | 3
17 | 集成供电 | 10A | 个 | 5
18 | 网络综合线 | 1.拆除损坏摄摄像机、电源线、网线； 2.安装新电源线、网线； 3.含套管、辅材 | 米 | 1450
合计

## Sheet2
数量
0.738 | 1.138 | 0.83984 | 2 | 1.6797
0.725 | 1.145 | 0.83013 | 1 | 0.83013
0.737 | 1.44 | 1.0613 | 1 | 1.0613
0.727 | 1.44 | 1.0469 | 1 | 1.0469
4.618
0.553 | 1.107 | 0.61217 | 1 | 0.61217
0.665 | 0.355 | 0.23608 | 1 | 0.23608
0.547 | 1.105 | 0.60443 | 1 | 0.60443
1.4527