## Sheet1
附件1
采购询价表
询价信息
序号 | 名称 | 相关要求（规格、技术参数等） |  |  | 数量 | 单价控制价（元） | 单项控制价(元)
1 | 乙二醇冷却液 | 原液；冷却液性能符合标准：ASTM D3306、GB 29743.1-2022；净含量≥20kg/桶；保质期：≥3年。 |  |  | 50桶 | 1200 | 60000
2 | PAG68油 | 粘度等级：68；比重：0.897；闪点：228；净含量：≥18L/桶。 |  |  | 2桶 | 1800 | 3600
3 | R134a制冷剂 | 纯度：≥99.98%；安全级别：A1（无毒不可燃）；沸点：-26.074℃；净含量≥13.5kg/瓶。 |  |  | 20瓶 | 1080 | 21600
4 | R1234yf制冷剂 | 纯度：≥99.98%；安全级别：A2L（无毒弱可燃）；沸点：-29.45℃；净含量≥4kg/瓶；含R1234yf转接头。 |  |  | 17瓶 | 4440 | 75480
5 | RL32H冷冻油 | 适用于R404A制冷剂谷轮制冷压缩机；净含量≥5L/瓶。 |  |  | 3瓶 | 960 | 2880
6 | E55冷冻油 | 适用于R134a制冷剂的HGX44e/770-4S博客制冷压缩机；净含量≥5L/瓶。 |  |  | 3瓶 | 1800 | 5400
7 | R141B清洗剂 | 质量分数≥99.5%，净含量≥10kg/瓶。 |  |  | 20瓶 | 624 | 12480
8 | 氯化钠 | 分析纯AR，含量≥500g/瓶。 |  |  | 200瓶 | 20 | 4000
9 | 海盐 | 满足ASTM D1141-98标准，Nacl成分24.53g/L，净含量≥22.7kg/桶。 |  |  | 2桶 | 9000 | 18000
10 | 除锈剂 | 防锈及清洁，净含量≥350ml/瓶。 |  |  | 10瓶 | 42 | 420
11 | 502胶水 | 净含量≥50g/瓶。 |  |  | 10瓶 | 6 | 60
12 | 铸工胶 | 铁质、钢质主见砂眼等铸造填补，净含量≥100g/盒。 |  |  | 10盒 | 35 | 350
13 | 螺纹锁固胶 | 用于M36以下螺纹锁固与密封，中低强度，可再次拆卸，最高适用温度150℃，净含量≥50g/瓶。 |  |  | 8瓶 | 20 | 160
14 | 520胶水 | 用于板材接缝的粘合以及保温棉与设备间需要的粘合，快干型胶水，耐温范围-50℃～105℃；净含量≥3.78L/桶。 |  |  | 2桶 | 285 | 570
合计 | [6 empty] | 205000
报价信息
序号 | 名称 | 品牌 | 型号/规格 | 技术参数 | 数量 | 单价报价（元） | 单项报价(元)
1 | 乙二醇冷却液 |  |  |  | 50桶 |  | 含税、运费报价
2 | PAG68油 |  |  |  | 2桶
3 | R134a制冷剂 |  |  |  | 20瓶
4 | R1234yf制冷剂 |  |  |  | 17瓶
5 | RL32H冷冻油 |  |  |  | 3瓶
6 | E55冷冻油 |  |  |  | 3瓶
7 | R141B清洗剂 |  |  |  | 20瓶
8 | 氯化钠 |  |  |  | 200瓶
9 | 海盐 |  |  |  | 2桶
10 | 除锈剂 |  |  |  | 10瓶
11 | 502胶水 |  |  |  | 10瓶
12 | 铸工胶 |  |  |  | 10盒
13 | 螺纹锁固胶 |  |  |  | 8瓶
14 | 520胶水 |  |  |  | 2桶
合计
报价单位意见 |  | 以上信息为我单位报价信息，情况属实。 联系人： 联系方式：
报价单位（盖公章）： 年 月 日

## Sheet3
附件8
采购询价表
询价信息
序号 | 名称 | 相关要求（规格、技术参数等） |  |  | 数量 | 预计价格(元)
1 | 车内蒸发器（热管理系统被试样品） | 制冷量≥5300W（干球温度：27℃；湿度温度：19.5℃；蒸发器出口制冷剂过热度：5℃；膨胀阀进口制冷剂过冷度：5℃；膨胀阀入口压力：1.5MPa；膨胀阀出口压力：0.2MPa；风量：520m³/h）。 |  |  | 1件 | 300
2 | 车内蒸发器（热管理系统被试样品） | 制冷量≥6100W（干球温度：27℃；湿度温度：19.5℃；蒸发器出口制冷剂过热度：5℃；膨胀阀进口制冷剂过冷度：5℃；膨胀阀入口压力：1.5MPa；膨胀阀出口压力：0.2MPa；风量：570m³/h）。 |  |  | 1件 | 350
3 | 车内冷凝器（热管理系统被试样品） | 散热量≥9800W（温度：36℃；.风量：180kg/h）。 |  |  | 1件 | 150
4 | 车内冷凝器（热管理系统被试样品） | 散热量≥5700W（温度：0℃；入口压力：1.8MPa；出口温度：85℃；出口过冷度：5℃；冷媒：R134a；风量：350m³/h）。 |  |  | 1件 | 150
5 | 车外冷凝器（热管理系统被试样品） | 散热量≥12100W（温度：35℃；湿度：50%RH；入口压力：1.52MPa；过冷度：5℃；过热度：25℃；冷媒：R134a；风速：2m/s）。 |  |  | 1件 | 450
6 | 车外冷凝器（热管理系统被试样品） | 散热量≥19800W（温度：35℃；入口压力：1.47MPa；过冷度：5℃；过热度：25℃；冷媒：R134a；风速：4.5m/s）。 |  |  | 1件 | 750
7 | Chiller冷水板换（热管理系统被试样品） | 制冷量≥9000W（流量：25L/min）。 |  |  | 1件 | 450
8 | Chiller冷水板换（热管理系统被试样品） | 制冷量≥4000W（冷却液侧：流量：12L/min；进口温度30℃。制冷剂侧：冷媒：R134a；阀前压力：1.48MPa；出口压力：0.2MPa；过热度5℃；进口温度50℃）。 |  |  | 1件 | 1200
9 | 水冷冷凝器（热管理系统被试样品） | 散热量≥11000W（进水温度：42℃）。 |  |  | 1件 | 550
10 | 高温散热器（热管理系统被试样品） | 散热量≥9900W（水流量10L/min；风速：2m/s；液气温差：30℃；流阻≤6kPa；风阻≤40pa）。 |  |  | 1件 | 1050
11 | PTC 加热器（热管理系统被试样品） | 散热量≥5000W（温度：-20℃；风量：400kg/h；电压：380V）。 |  |  | 1件 | 2250
12 | HVAC | 能力（总成制冷量）≥7500W（风量：570m3/h；阀前压力：1.48MPa；阀后压力：0.2MPa；空调模式：全冷吹面内循环；电压：12V）， 能力（总成采暖量）≥8500W（风量：300m3/h；温度：-15℃；水温：85℃；空调模式：全热吹足外循环；流量：500L/h；电压：12V）。 |  |  | 1件 | 2450
13 | 热管理系统被试样品接头 | 根据实际被试样品制作。 |  |  | 24个 | 16900
14 | 刻度压力表 | 测量范围0～0.4Mpa，精度1.6级，表盘直径100mm，接口M20×1.5，须出具合格计量证书。 |  |  | 1个 | 150
15 | 数字压力表 | 液晶屏数码显示，测量范围0～1000kpa，精度0.5级，表盘直径100mm，接口M20×1.5，须出具合格计量证书。 |  |  | 1个 | 850
16 | 减压阀 | 调压范围0～0.8Mpa，1/4牙 |  |  | 1个 | 100
17 | 不锈钢压力表接头 | M14*1.5 |  |  | 1个 | 20
18 | 不锈钢快速接头 | 4分内牙 |  |  | 2个 | 40
19 | 不锈钢直接 | 1/4变1/2 |  |  | 1个 | 20
20 | 不锈钢内接 | 1/4牙 |  |  | 1个 | 10
21 | 不锈钢双头牙 | 1/4外牙*10cm |  |  | 1个 | 15
22 | 不锈钢内牙三通 | 1/4内牙 |  |  | 1个 | 15
23 | 球阀 | 1/4内外牙 |  |  | 1个 | 15
24 | 铝型材 | 欧标4040，厚度3.0mm，长度3000mm |  |  | 10根 | 1750
25 | 角码 | 4040，配套固定螺栓及螺母 |  |  | 100套 | 300
26 | 角码 | 4080，配套固定螺栓及螺母 |  |  | 100套 | 700
27 | 铝型材端盖 | 适配欧标4040铝型材 |  |  | 30个 | 60
28 | 万向轮 | 适配欧标4040铝型材 |  |  | 20个 | 300
29 | 502胶 | 30g |  |  | 20瓶 | 60
30 | 热电偶测温胶 | 耐温（-50～+140）℃，含160ml固化剂、50g胶及20g解胶剂。 |  |  | 2套 | 400
31 | 铝箔胶带 | 胶带宽度80mm，胶带长度9.1m，耐高温、耐潮。 |  |  | 40卷 | 1000
32 | 布基胶带 | 银色，胶带宽度60mm，胶带长度13.7m。 |  |  | 20卷 | 500
33 | 自粘保温胶带 | 厚度3mm，宽度50mm，长度9m。 |  |  | 20卷 | 1000
34 | 铝箔复合隔热板 | 厚度2cm，长度120cm，宽度60cm，保温隔热。 |  |  | 20块 | 600
35 | 工业擦拭布 | 白色大卷25*30*500张。 |  |  | 10卷 | 900
36 | 变径硅胶管接头 | 大小头内径16-25mm，耐高温、耐高压、耐磨损。 |  |  | 30个 | 900
37 | 变径硅胶管接头 | 大小头内径16-30mm，耐高温、耐高压、耐磨损。 |  |  | 30个 | 1000
38 | 变径硅胶管接头 | 大小头内径20-25mm，耐高温、耐高压、耐磨损。 |  |  | 30个 | 1000
39 | 变径硅胶管接头 | 大小头内径20-30mm，耐高温、耐高压、耐磨损。 |  |  | 30个 | 1000
40 | 电动抽油泵 | 专业抽油1000W、220VAC（配6米管） |  |  | 1个 | 300
41 | 背景布 | 蓝色2*3米 |  |  | 2块 | 175
42 | 不锈钢德式喉箍 | 20-32mm（宽度12mm） |  |  | 100个 | 200
43 | 不锈钢德式喉箍 | 25-40mm（宽度12mm） |  |  | 100个 | 220
44 | 不锈钢德式喉箍 | 32-50mm（宽度12mm） |  |  | 100个 | 240
45 | 4层夹布硅胶管 | 内径14mm（耐高温、耐高压） |  |  | 20米 | 900
46 | 4层夹布硅胶管 | 内径18mm（耐高温、耐高压） |  |  | 20米 | 950
47 | 4层夹布硅胶管 | 内径20mm（耐高温、耐高压） |  |  | 20米 | 950
48 | 真空吸液器 | 吸液速率：1.6L/min；最大真空度：600mbar；电机类型：无刷电机；电池容量：2000mAh；供应电源：DC12V；吸液瓶容积：1L。 |  |  | 1套 | 950
49 | 6.3MM系列套筒组套 | 14件 6.3MM 系列6角套筒(3.5，4，4.5，5，5.56，7，8，9，10，11，12，13，14MM)；5件 6.3MM 系列6角长套筒(8，10，11，12，13MM)；1件 6.3MM 系列专业快速脱落棘轮扳手 5"；2件 6.3MM 系列转向接杆(2"，4")；1件 6.3MM 系列滑行杆 4"；1件 6.3MM 系列万向接头；1件 6.3MM 系列可弯式接头 6"；1件 6.3MM 系列旋柄；1件 6.3MM 系列旋具头接头；3件 6.3MM 系列25MM 长一字旋具头(4，5，6MM)；2件 6.3MM 系列25MM 长十字旋具头(#1，#3)；4件 6.3MM 系列25MM 长六角旋具头(3，4，5，6MM)。 |  |  | 1套 | 400
50 | 电工胶带 | 黑色 |  |  | 20卷 | 100
51 | 快装皮管接头 | Φ16卡盘50.5mm、材质：316 |  |  | 30个 | 450
52 | 快装皮管接头 | Φ19卡盘50.5mm、材质：316 |  |  | 30个 | 420
53 | 快装皮管接头 | Φ25卡盘50.5mm、材质：316 |  |  | 30个 | 420
54 | 硅胶快装垫片 | Φ25卡盘50.5mm |  |  | 60个 | 30
55 | 卡箍 | 316卡盘50.5mm重型 |  |  | 45个 | 630
56 | 快装盲板 | 316 Φ19-38卡盘50.5mm |  |  | 10个 | 60
57 | 钭口零件盒 | A3 |  |  | 50个 | 1000
58 | 汽车空调双歧表 | 适用R134a、R1234yf制冷剂，双表阀组1个、1.5m三色加氟管3根、高低压可调接头1对、万能开瓶器1个、410变径接头2个、R22接口安全阀1个、R410接口安全阀1个。 |  |  | 1套 | 450
59 | 上压块 | 符合GB/T8946-2013要求，详见图纸 |  |  | 2块 | 240
60 | 下压块 | 符合GB/T8946-2013要求，详见图纸 |  |  | 2块 | 240
61 | 蜂窝活性炭 | 100*100*100mm，活性炭孔径：≤3*3mm 活性炭碘值：≥800，活性炭BET：≥720。 |  |  | 1800块 | 19800
合计 | [5 empty] | 68830
报价信息
序号 | 名称 | 品牌 | 型号/规格 | 技术参数 | 数量 | 报价金额(元)
1 | 车内蒸发器（热管理系统被试样品） |  |  | 制冷量≥5300W（干球温度：27℃；湿度温度：19.5℃；蒸发器出口制冷剂过热度：5℃；膨胀阀进口制冷剂过冷度：5℃；膨胀阀入口压力：1.5MPa；膨胀阀出口压力：0.2MPa；风量：520m³/h）。 | 1件 | 含税报价
2 | 车内蒸发器（热管理系统被试样品） |  |  | 制冷量≥6100W（干球温度：27℃；湿度温度：19.5℃；蒸发器出口制冷剂过热度：5℃；膨胀阀进口制冷剂过冷度：5℃；膨胀阀入口压力：1.5MPa；膨胀阀出口压力：0.2MPa；风量：570m³/h）。 | 1件
3 | 车内冷凝器（热管理系统被试样品） |  |  | 散热量≥9800W（温度：36℃；.风量：180kg/h）。 | 1件
4 | 车内冷凝器（热管理系统被试样品） |  |  | 散热量≥5700W（温度：0℃；入口压力：1.8MPa；出口温度：85℃；出口过冷度：5℃；冷媒：R134a；风量：350m³/h）。 | 1件
5 | 车外冷凝器（热管理系统被试样品） |  |  | 散热量≥12100W（温度：35℃；湿度：50%RH；入口压力：1.52MPa；过冷度：5℃；过热度：25℃；冷媒：R134a；风速：2m/s）。 | 1件
6 | 车外冷凝器（热管理系统被试样品） |  |  | 散热量≥19800W（温度：35℃；入口压力：1.47MPa；过冷度：5℃；过热度：25℃；冷媒：R134a；风速：4.5m/s）。 | 1件
7 | Chiller冷水板换（热管理系统被试样品） |  |  | 制冷量≥9000W（流量：25L/min）。 | 1件
8 | Chiller冷水板换（热管理系统被试样品） |  |  | 制冷量≥4000W（冷却液侧：流量：12L/min；进口温度30℃。制冷剂侧：冷媒：R134a；阀前压力：1.48MPa；出口压力：0.2MPa；过热度5℃；进口温度50℃）。 | 1件
9 | 水冷冷凝器（热管理系统被试样品） |  |  | 散热量≥11000W（进水温度：42℃）。 | 1件
10 | 高温散热器（热管理系统被试样品） |  |  | 散热量≥9900W（水流量10L/min；风速：2m/s；液气温差：30℃；流阻≤6kPa；风阻≤40pa）。 | 1件
11 | PTC 加热器（热管理系统被试样品） |  |  | 散热量≥5000W（温度：-20℃；风量：400kg/h；电压：380V）。 | 1件
12 | HVAC |  |  | 能力（总成制冷量）≥7500W（风量：570m3/h；阀前压力：1.48MPa；阀后压力：0.2MPa；空调模式：全冷吹面内循环；电压：12V）， 能力（总成采暖量）≥8500W（风量：300m3/h；温度：-15℃；水温：85℃；空调模式：全热吹足外循环；流量：500L/h；电压：12V）。 | 1件
13 | 热管理系统被试样品接头 |  |  | 根据实际被试样品制作 | 24个
14 | 刻度压力表 |  |  | 测量范围0～0.4Mpa，精度1.6级，表盘直径100mm，接口M20×1.5，须出具合格计量证书。 | 1个
15 | 数字压力表 |  |  | 液晶屏数码显示，测量范围0～1000kpa，精度0.5级，表盘直径100mm，接口M20×1.5，须出具合格计量证书。 | 1个
16 | 减压阀 |  |  | 调压范围0～0.8Mpa，1/4牙 | 1个
17 | 不锈钢压力表接头 |  |  | M14*1.5 | 1个
18 | 不锈钢快速接头 |  |  | 4分内牙 | 2个
19 | 不锈钢直接 |  |  | 1/4变1/2 | 1个
20 | 不锈钢内接 |  |  | 1/4牙 | 1个
21 | 不锈钢双头牙 |  |  | 1/4外牙*10cm | 1个
22 | 不锈钢内牙三通 |  |  | 1/4内牙 | 1个
23 | 球阀 |  |  | 1/4内外牙 | 1个
24 | 铝型材 |  |  | 欧标4040，厚度3.0mm，长度3000mm | 10根
25 | 角码 |  |  | 4040，配套固定螺栓及螺母 | 100套
26 | 角码 |  |  | 4080，配套固定螺栓及螺母 | 100套
27 | 铝型材端盖 |  |  | 适配欧标4040铝型材 | 30个
28 | 万向轮 |  |  | 适配欧标4040铝型材 | 20个
29 | 502胶 |  |  | 30g | 20瓶
30 | 热电偶测温胶 |  |  | 耐温（-50～+140）℃，含160ml固化剂、50g胶及20g解胶剂。 | 2套
31 | 铝箔胶带 |  |  | 胶带宽度80mm，胶带长度9.1m，耐高温、耐潮 | 40卷
32 | 布基胶带 |  |  | 银色，胶带宽度60mm，胶带长度13.7m。 | 20卷
33 | 自粘保温胶带 |  |  | 厚度3mm，宽度50mm，长度9m。 | 20卷
34 | 铝箔复合隔热板 |  |  | 厚度2cm，长度120cm，宽度60cm，保温隔热。 | 20块
35 | 工业擦拭布 |  |  | 白色大卷25*30*500张 | 10卷
36 | 变径硅胶管接头 |  |  | 大小头内径16-25mm，耐高温、耐高压、耐磨损。 | 30个
37 | 变径硅胶管接头 |  |  | 大小头内径16-30mm，耐高温、耐高压、耐磨损。 | 30个
38 | 变径硅胶管接头 |  |  | 大小头内径20-25mm，耐高温、耐高压、耐磨损。 | 30个
39 | 变径硅胶管接头 |  |  | 大小头内径20-30mm，耐高温、耐高压、耐磨损。 | 30个
40 | 电动抽油泵 |  |  | 专业抽油1000W、220VAC（配6米管）。 | 1个
41 | 背景布 |  |  | 蓝色2*3米 | 2块
42 | 不锈钢德式喉箍 |  |  | 20-32mm（宽度12mm） | 100个
43 | 不锈钢德式喉箍 |  |  | 25-40mm（宽度12mm） | 100个
44 | 不锈钢德式喉箍 |  |  | 32-50mm（宽度12mm） | 100个
45 | 4层夹布硅胶管 |  |  | 内径14mm（耐高温、耐高压）。 | 20米
46 | 4层夹布硅胶管 |  |  | 内径18mm（耐高温、耐高压）。 | 20米
47 | 4层夹布硅胶管 |  |  | 内径20mm（耐高温、耐高压）。 | 20米
48 | 真空吸液器 |  |  | 吸液速率：1.6L/min；最大真空度：600mbar；电机类型：无刷电机；电池容量：2000mAh；供应电源：DC12V；吸液瓶容积：1L。 | 1套
49 | 6.3MM系列套筒组套 |  |  | 14件 6.3MM 系列6角套筒(3.5，4，4.5，5，5.56，7，8，9，10，11，12，13，14MM)；5件 6.3MM 系列6角长套筒(8，10，11，12，13MM)；1件 6.3MM 系列专业快速脱落棘轮扳手 5"；2件 6.3MM 系列转向接杆(2"，4")；1件 6.3MM 系列滑行杆 4"；1件 6.3MM 系列万向接头；1件 6.3MM 系列可弯式接头 6"；1件 6.3MM 系列旋柄；1件 6.3MM 系列旋具头接头；3件 6.3MM 系列25MM 长一字旋具头(4，5，6MM)；2件 6.3MM 系列25MM 长十字旋具头(#1，#3)；4件 6.3MM 系列25MM 长六角旋具头(3，4，5，6MM)。 | 1套
50 | 电工胶带 |  |  | 黑色 | 20卷
51 | 快装皮管接头 |  |  | Φ16卡盘50.5mm、材质：316 | 30个
52 | 快装皮管接头 |  |  | Φ19卡盘50.5mm、材质：316 | 30个
53 | 快装皮管接头 |  |  | Φ25卡盘50.5mm、材质：316 | 30个
54 | 硅胶快装垫片 |  |  | Φ25卡盘50.5mm | 60个
55 | 卡箍 |  |  | 316卡盘50.5mm重型 | 45个
56 | 快装盲板 |  |  | 316 Φ19-38卡盘50.5mm | 10个
57 | 钭口零件盒 |  |  | A3 | 50个
58 | 汽车空调双歧表 |  |  | 适用R134a、R1234yf制冷剂，双表阀组1个、1.5m三色加氟管3根、高低压可调接头1对、万能开瓶器1个、410变径接头2个、R22接口安全阀1个、R410接口安全阀1个。 | 1套
59 | 上压块 |  |  | 符合GB/T8946-2013要求，详见图纸。 | 2块
60 | 下压块 |  |  | 符合GB/T8946-2013要求，详见图纸。 | 2块
61 | 蜂窝活性炭 |  |  | 100*100*100mm，活性炭孔径：≤3*3mm 活性炭碘值：≥800，活性炭BET：≥720。 | 1800块
合计
报价单位意见 |  | 以上信息为我单位报价信息，情况属实。 联系人： 联系方式：
报价单位（盖公章）： 年 月 日