## Sheet1
附件1
仪器设备技术参数及验收方法明细表
序号 | 名称 | 序号 | 技术指标 | 验收方法 （与性能要求对应填写）
1 | 多向电池拆装升降平台 | 1 | 性能要求（含功能和技术参数） | 验收方法 （与性能要求对应填写）
|  | 1.1 | 额定负载≥1200kg | 现场实物验证
|  | 1.2 | 起始高度≤1000mm | 现场实物验证
|  | 1.3 | 最大高度≥1700mm | 现场实物验证
|  | 1.4 | 台面长度：≥1200mm | 现场实物验证
|  | 1.5 | 台面宽度：≥800mm | 现场实物验证
|  | 1.6 | 台面可前后左右侧滑≥30mm | 现场演示操作
|  | 1.7 | 带水平调整油缸 | 现场实物验证
|  | 1.8 | 电压为AC220V | 现场实物验证
|  | 1.9 | 配备≥750W电机，电磁铁驱动机械齿保险 | 现场实物验证
|  | 1.1 | 台面有缓冲胶垫，叉车两叉脚能直接进入 | 现场实物验证
|  | 1.11 | 整机底座为滚轮式，所有脚轮采用360°万向移动脚轮，所有脚轮带刹车 | 现场实物验证
2 | 新能源通用诊断仪 | 1 | 性能要求（含功能和技术参数） | 验收方法 （与性能要求对应填写）
|  | 1.1 | 主机CPU≧2.0GHz ，≧四核 | 产品技术资料验证，软件操控验证
|  | 1.2 | 主机运行内存≧4G，诊断盒内存≧256M | 产品技术资料验证
|  | 1.3 | 主机存储内存：≧128G，诊断软件存储空间≧8GB | 产品技术资料验证，软件操控验证
|  | 1.4 | 主机显示屏：≧10英寸触摸屏，诊断盒显示屏：≧3.97英寸 | 产品技术资料验证
|  | 1.5 | 主机分辨率≧1920x1200，诊断盒分辨率≧320x480 | 现场实物验证
|  | 1.6 | Wi-Fi：支持2.4GHz/5GHz(双频) | 产品技术资料验证
|  | 2 | 配置要求 | /
|  | 2.1 | 提供免费升级（含新增车型）服务≧10年 | 产品技术资料验证
3 | 电池充放电一体机 | 1 | 性能要求（含功能和技术参数） | 验收方法 （与性能要求对应填写）
|  | 1.1 | 电源输入：AC220V | 产品技术资料验证，现场实物验证
|  | 1.2 | 组端电压分辨率：0.1V | 产品技术资料验证
|  | 1.3 | 显示屏：≧7英寸液晶屏 | 现场实物验证
|  | 1.4 | 充电模式：恒流充电+恒压充电 | 现场实物验证
|  | 1.5 | 测试电流精度：≤±(1%FS+0.2A),分辨率：0.1A | 产品技术资料验证
|  | 1.6 | 放电模式： 恒流放电、恒压放电或混合模式 | 产品技术资料验证
|  | 1.7 | 充放电电压范围：≧DC250～750V | 产品技术资料验证
|  | 1.8 | 充电电流范围：最大功率≧3.3kW | 产品技术资料验证
|  | 1.9 | 放电电流范围：最大功率≧7.0kW | 产品技术资料验证
|  | 1.1 | 保护机制： 过冲、过放保护；过压、过流、过温保护；电池短接、反接保护；电源线掉电、主电统掉电等异常保护；风扇异常保护 | 产品技术资料验证
4 | 电池内阻测试仪 | 1 | 性能要求（含功能和技术参数） | 验收方法 （与性能要求对应填写）
|  | 1.1 | 电阻测量范围：≧0～200Ω | 产品技术资料验证，现场实物验证
|  | 1.2 | 电压测量范围：≧0～±100V | 产品技术资料验证，现场实物验证
|  | 1.3 | 配备开尔文夹、探针、电池夹座三种类型测试线，测试线长度≧50cm | 现场实物验证
5 | 气密测试仪 | 1 | 性能要求（含功能和技术参数） | 验收方法 （与性能要求对应填写）
|  | 1.1 | 工作电源：AC220V 50Hz | 产品技术资料验证，现场实物验证
|  | 1.2 | 测试压力范围：≧0～30Kpa | 产品技术资料验证，现场实物验证
|  | 1.3 | 传感器分辨率：≤1pa | 产品技术资料验证，现场实物验证
|  | 1.4 | 测试精度：±0.05%FS | 产品技术资料验证
|  | 1.5 | 通讯接口：RS485或RS232或USB | 产品技术资料验证，现场实物验证
|  | 1.6 | 显示屏：≧7英寸 | 产品技术资料验证，现场实物验证
|  | 1.7 | 气源要求：≤1.0Mpa干燥压缩空气 | 产品技术资料验证
|  | 1.8 | 可预设容积、压力、各阶段测试时间、泄露限值等电池包参数 | 现场实物验证
|  | 1.9 | 实时显示充气、稳压、泄露、排气等阶段的工作状态，实时显示泄露跳动量 | 现场实物验证
6 | 电池均衡仪 | 1 | 性能要求（含功能和技术参数） | 验收方法 （与性能要求对应填写）
|  | 1.1 | 输入电源AC220V 50HZ | 产品技术资料验证，现场实物验证
|  | 1.2 | 工作电压范围 ≧DC1.8～5.0V | 产品技术资料验证
|  | 1.3 | 电压分辨率≧1mV | 产品技术资料验证
|  | 1.4 | 工作电流范围≧0.5-5A | 产品技术资料验证
|  | 1.5 | 显示屏≧7英寸液晶屏 | 现场实物验证
|  | 1.6 | 支持充放电均衡、放电均衡两种工作模式，可对三元锂、磷酸铁锂、钛酸锂、锰酸锂等电池进行维护数据分析 | 产品技术资料验证，现场实物验证
|  | 1.7 | 通道数≧2×13 | 产品技术资料验证，现场实物验证
|  | 1.8 | 支持过压、欠压、过流、输出短路、反接、过温等安全保护 | 产品技术资料验证
7 | 绝缘检测仪 | 1 | 性能要求（含功能和技术参数） | 验收方法 （与性能要求对应填写）
|  | 1.1 | 量程可调，实时显示数值。 | 功能验收，现场操作验证
|  | 1.2 | 测量范围：满足0 ～1000 MΩ（输出电压500V时） | 功能验收，现场操作验证
|  | 1.3 | 精度：±3% rdg.±3dgt（输出电压500V时） | 根据计量证书结果确认
|  | 2 | 配置要求 | 验收方法 （与性能要求对应填写）
|  | 2.1 | 主机1个、电线2根、电池4个、说明书、合格证。 | 到货清点检查。
8 | 示波器 | 1 | 性能要求（含功能和技术参数） | 验收方法 （与性能要求对应填写）
|  | 1.1 | 模拟通道数：≧2 | 现场实物验证
|  | 1.2 | 模拟带宽：≧100MHz | 产品技术资料验证，现场实物验证
|  | 1.3 | 上升时间：≤3.5ns | 产品技术资料验证，现场实物验证
|  | 1.4 | 采样率：≧1GS/s | 产品技术资料验证，现场实物验证
|  | 1.5 | 存储深度：≧64kpts | 产品技术资料验证，现场实物验证
|  | 1.6 | 波形捕获率：≧5000wfms/s | 产品技术资料验证，现场实物验证
|  | 1.7 | 时基范围：2ns/div～50s/div 独立时基，实现单通道独立控制 | 产品技术资料验证，现场实物验证
|  | 1.8 | 显示屏：≧7英寸 | 现场实物验证
|  | 1.9 | 显示分辨率：≧800*480 | 产品技术资料验证，现场实物验证
|  | 1.1 | 通讯接口：USB/LAN | 现场实物验证
|  | 1.11 | 具有手动/跟踪/自动光标测量功能 | 现场实物验证
|  | 1.12 | 具有波形录制和回放功能 | 现场实物验证
9 | 充电桩（便携随车充） | 1 | 性能要求（含功能和技术参数） | 验收方法 （与性能要求对应填写）
|  | 1.1 | 输入电压：220V AC | 产品技术资料验证，现场实物验证
|  | 1.2 | 工作电流：≧30A | 产品技术资料验证，现场实物验证
|  | 1.3 | 输出功率：≧6kw | 产品技术资料验证，现场实物验证
|  | 1.4 | 线缆规格：≧3×6mm2 | 产品技术资料验证，现场实物验证
|  | 1.5 | 线缆材质：纯铜 | 产品技术资料验证，现场实物验证
|  | 1.6 | 充电线缆长度：≧10m（整机） | 现场实物验证
|  | 1.7 | 插拔次数：≧10000次 | 产品技术资料验证
|  | 1.8 | 充电头：9孔直流充电头 | 产品技术资料验证，现场实物验证
|  | 1.9 | 启动方式：即插即充 | 现场实物验证
|  | 1.1 | 防护等级：≧IP54 | 产品技术资料验证
|  | 1.11 | 整机执行标准：GB/T 18487.1-2023 | 产品技术资料验证
|  | 1.12 | 整机为便携式可移动，具备接地检测、防雷保护、过压保护、欠压保护、过流保护、过温保护、漏电保护、防过充保护功能 | 产品技术资料验证